## KS
Образец 5.1
КОЛИЧЕСТВЕНО - СТОЙНОСТНА СМЕТКА
ОБЕКТ: ЗАКРИВАНЕ И РЕКУЛТИВАЦИЯ НА СМЕТИЩЕ ЗА Т.Б.О. НА ТЕРИТОРИЯТА НА ОБЩИНА ЗЛАТАРИЦА
Уникален № на ред | № | Наименование вид дейност | ед.м. | коли-чество | ед. цена | общо
| 1 | 2 | 3 | 4 | 5 | 6
1. ВЕРТИКАЛНА ПЛАНИРОВКА
1 | 1 | ИЗСИЧАНЕ НА ХРАСТИ И ДЪРВЕТА ДО 10СМ | 100 м2 | 40
2 | 2 | ПРЕСТЪРГВАНЕ НА ЗЕМНИ ПОЧВИ С БУЛДОЗЕР - 20СМ | м3 | 520
3 | 2.1. | Разриване с булдозер или засипване на изкоп с пробег 41 до 100м при пормални условия | м³ | 520
4 | 3 | Уплътняване на з.п. с прик.пневм.валяк на пл. по 20см. с пробег до 200м. четирикратно | м³ | 520
5 | 4 | ИЗКОП С БАГЕР В З.П. НА ТРАНСПОРТ ЗА ОФОРМЯНЕ НА ДЪНО | м³ | 470
6 | 5 | ПРЕВОЗ НА ИЗКОПАНИ ЗЕМНИ МАСИ НА 500М. | М³ | 470
7 | 6 | ИЗКОП С БАГЕР В Б.О. НА ТРАНСПОРТ С ДВЕ УТЕЖНЕНИ УСЛОВИЯ | М³ | 9137
8 | 7 | ПРЕВОЗ НА ИЗКОПАНИ Б.О. НА 500М. | М³ | 9137
9 | 8 | РАЗРИВАНЕ С БУЛДОЗЕР ИЛИ ЗАСИПВАНЕ НА ИЗКОП С ПРОБЕГ ОТ 41 ДА 1000М. ПРИ ДВЕ УТЕЖНЕНИ УСЛОВИЯ | М³ | 9137
10 | 9 | УПЛЪТНЯВАНЕ НА Б.О. НА ПЛАСТОВЕ ПО 0.50М. ДВУКРАТНО | М³ | 9137
11 | 2. ГОРЕН ИЗОЛАЦИОНЕН ЕКРАН
12 | 1 | ДОСТАВКА И ПОЛАГАНЕ НА ЗЕМНИ МАСИ ИЗРАВНИТЕЛЕН ПЛАС 0.20М. | М³ | 2636
13 | 2 | РАЗРИВАНЕ С БУЛДОЗЕР ИЛИ ЗАСИПВАНЕ НА ИЗКОП С ПРОБЕГ ОТ 41 ДА 1000М. | М³ | 2636
14 | 3 | УПЛЪТНЯВАНЕ ЗЕМНИ ПОЧВИ С ПРИК.ПНЕВМ.ВАЛЯК НА ПЛАСТОВЕ 20СМ НА ДЪЛЖ. 200М | М³ | 2636
15 | 4 | ДОСТАВКА И ПОЛАГАНЕ НА ДРЕНАЖЕН ГЕОКОМПОЗИТ | м2 | 3510
16 | 5 | ДОСТАВКА И ПОЛАГАНЕ НА HDPEФОЛИО 1.5ММ | м2 | 3510
17 | 6 | ДОСТАВКА И ПОЛАГАНЕ НА ДРЕНАЖЕН ГЕОКОМПОЗИТ | м2 | 3510
18 | 7 | ДОСТАВКА НА ЗЕМНИ МАСИ ЗА РЕКУЛТИВАЦИЯ | м3 | 1228.5
19 | 8 | РАЗРИВАНЕ С БУЛДОЗЕР ИЛИ ЗАСИПВАНЕ ИЗКОПИ С ПРОБЕГ ДО 40М ПРИ НОРМ.УСЛОВИЯ | м3 | 1228.5
20 | 9 | ДОСТАВКА НА ХУМУС ОТ 10 КМ | м3 | 526.5
21 | 10 | РАЗРИВАНЕ С БУЛДОЗЕР ИЛИ ЗАСИПВАНЕ ИЗКОПИ С ПРОБЕГ ДО 40М ПРИ НОРМ.УСЛОВИЯ | м3 | 526.5
22 | 3. СИСТЕМА ЗА АТМОСФЕРНИ ВОДИ
23 | 3.1. | Канал за атмосферни води и укрепване ляв бряг дере
24 | 1 | Тесен изкоп с шир. до 2м и дълбочина до 2м: | м3 | 9
25 | 2 | Прехвърляне на земни почви до 2м. вертикално разтояние и 3м. хоризонтално | м3 | 9
26 | 3 | Пясък за подложка под и около тръби | м3 | 5
27 | 4 | Превоз пясък | м3 | 5
28 | 5 | Обратна засипка т.з. Почви-ръчно | м3 | 9
29 | 6 | Заскаляване | м2 | 4
30 | 7 | Направа канали от гофрирани PEHD тръби Ф400 | м | 9
31 | 8 | Направа защитна стена при заустване от бетонови тухли 20см | м2 | 3
32 | 9 | Изравняване на откос и насипване с скални почви | м2 | 180
33 | 10 | Изравнителен трамбован пласт от земни почви с дебелина 40 см | м3 | 72
34 | 11 | Полагане на трамбован хумустен пласт 15 см | м3 | 27
35 | 12 | Доставка и монтаж укрепващи бетонови тела тип „Детелина” с размери 50/70 | м2 | 180
36 | 13 | Обработка на ската с хумус и затревяване | м3 | 27
37
38 | 3.2. | Дренажи
39 | 1 | Тесен изкоп с шир- до 1,2м и дълбочина до 2м | м3 | 199
40 | 2 | Обратна засипка | м3 | 46
41 | 3 | Доставка и полагане на геосинтетичен дренаж над и под фолио | м2 | 748
42 | 4 | Доставка и полагане на изолационно PEHD 1,5 мм под дренаж | м2 | 374
43 | 5 | Чакълена фракция с едрина на фракцията 10см и дебелина на пласта 25 см | м3 | 18.32
44 | 6 | Също, но с едрина на фракцията 3-5см | м3 | 23.97
45 | 7 | Едрозърнест пясък с едрина 3-5мм и дебелина на слоя 5см | м3 | 13.98
46 | 8 | Доставка и монтаж дренажни PEHD тръби Ф160 с шлици 10/100мм (шахматно разположени) | м | 199
47 | 9 | Трамбован пясък под фолио 15-20 см | м3 | 86.2
48 | 10 | Превоз чакъл до 20 км | м3 | 62.03
49 | 11 | Превоз пясък до 20 км | м3 | 99.81
50 | 3.3. | Канавки №1, №2,№3 и №4
51 | 1 | Тесен изкоп с шир- до 1,2м и дълбочина до 2м | м3 | 181.35
52 | 2 | Обратна засипка | м3 | 65.5
53 | 3 | Трамбован пясък | м3 | 29.94
54 | 4 | Циментов разтвор 1 : 1-5 см | м3 | 20.73
55 | 5 | Доставка и монтаж бетонови плочи 50/50/5 | м2 | 355
56 | 6 | Доставка и полагане на изолационно PEHD 1,5 мм под дренаж | м2 | 215
57 | 7 | Направа РШ от бетонови тухли с св.сечение 100/100 и капак от рифелова ламарина 3мм до 2м | бр. | 3
58 | 8 | Превоз пясък до 20 км | м3 | 40.3
59 | 9 | Натоварване и превоз изкоп на депо до 5 км | м3 | 115.85
60
61 | 4. СИСТЕМА ЗА БИОГАЗ
62 | 1 | ИЗКОП С БАГЕР В Б.О. НА ОТВАЛ С ДВЕ УТЕЖНЕНИ УСЛОВИЯ | М³ | 92
63 | 2 | РАЗРИВАНЕ С БУЛДОЗЕР ИЛИ ЗАСИПВАНЕ НА ИЗКОП С ПРОБЕГ ОТ 41 ДА 1000М. ПРИ ДВЕ УТЕЖНЕНИ УСЛОВИЯ | М³ | 92
64 | 3 | УПЛЪТНЯВАНЕ НА Б.О. НА ПЛАСТОВЕ ПО 0.50М. ДВУКРАТНО | М³ | 92
65 | 4 | ДОСТАВКА И МОНТАЖ НА ГАБИОНИ Ф2000, Н=1м. | бр. | 12
66 | 5 | Доставка и монтаж на HDPE тръба ф110 перфорорана | м | 8
67 | 6 | Доставка и монтаж на HDPE тръба ф110 | м | 8
68 | 7 | Доставка и монтаж на HDPE тръба ф7.5/4.5 перфорирани | м | 66
69 | 8 | Доставка и полагане на едър камък＞300 в габиони | М³ | 38
70 | 9 | Доставка и полагане на др.материал 22-45 | М³ | 17
71 | 10 | Доставка и монтаж на бетонни пръстени Ø1м, височина 1м. С капак | бр. | 2
72 | 11 | Бетон-марка В30 | М³ | 10
73 | 12 | Тръба - стоманена безшевна Ø108/4 | м. | 2
74 | 13 | Преход стомана – полиетилен Ø110/4” | бр. | 2
75 | 14 | Муфа - ел. заваряема, полиетилен РЕ100 – Ø110 | бр. | 2
76 | 15 | Профил кръгъл плътен- железен Ø10 (арм. желязо) | м. | 2
77 | 16 | Предпазна шапка от ламарина - конична Ø150, дебелина 1мм. | бр. | 2
78 | 17 | Филтърна вата Ø110 | бр. | 2
79 | 18 | Мрежа от неръж. стомана Ø110 | бр. | 2
80 | 19 | Активен въглен 3 - 5 мм | л | 6
81 | 4. БИОЛОГИЧНА РЕКУЛТИВАЦИЯ
82 |  | I - етап - (I-ва година)
83 | 1 | Подготовка на почвата за затревяване | дка | 2.599
84 | 2 | Маркиране на места за храсти | бр | 389
85 |  | II - етап засаждане на храсти и затревяване (I-ва година)
86 | 3 | Избор и доставка на растителност | до 10 км
87 | 4 | Временно съхраняване на растителност | дни | 10
88 | 5 | Засаждане на храсти в дупки 30/30/30 | бр | 389
89 | 6 | Засяване с тревна смеска ръчно | дка | 2.599
90 | 7 | Поливане на храсти с водоноска при засаждане с 6л/бр | дка | 0.35
91 | 8 | Поливане на тревни площи при засаждане - 10л/м2 | дка | 2.599
92 |  | III - етап - Отгледни грижи (I- ва година)
93 | 9 | Окопаване на храсти - 2 пъти | бр | 778
94 | 10 | Косене на трева - 3 пъти | дка | 7.797
95 | 11 | Поливане на храсти с водоноска 10 пъти х 6л/бр | дка | 1.05
96 | 12 | Поливане на тревни площи 10 х 10л/м2 | дка | 7.797
97 |  | Отгледни грижи (II - ра година)
98 | 13 | Избор и доставка на растителност за попълване на загинали - 10% отпад | бр | 39
99 | 14 | Засаждане в дупки 30/30/30 | бр | 39
100 | 15 | Окопаване на храсти - 2 пъти | бр | 778
101 | 16 | Презатревяване (10%) | дка | 0.259
102 | 17 | Косене на трева - 2пъти | дка | 5.198
103 | 18 | Поливане на храсти с водоноска 10 пъти х 6л/бр | дка | 0.7
104 | 19 | Поливане на тревни площи 2 пъти х 10л/м2 | дка | 5.198
105 |  | Отгледни грижи (III - та година)
106 | 20 | Окопаване на храсти - 1 пъти | бр | 389
107 | 21 | Косене на трева - 1 път | дка | 2.599
108 |  | Материали
109 |  | Храсти 3-5 годишни | бр | 428
110 |  | Тревна смес | кг | 108.5
111 |  | ИЗГРАЖДАНЕ НА ПУНКТОВЕ ЗА МОНИТОРИНГ
112 | 1 | ИЗГРАЖДАНЕ НА МОНИТОРИНГОВИ СОНДАЖИ В Т.Ч.ШАХТИ 2БР.Х7.00М.+1БР.Х10М. | м | 24
113 | 2 | ИЗГРАЖДАНЕ РЕПЕРИ ЗА КОНТРОЛ НА СЛЯГАНИЯТА | бр. | 2
114 | 3 | ДОСТАВКА И ЗАМОНОЛИТВАНЕ НА МЕТАЛНИ ТАБЕЛИ | бр. | 7
СТОЙНОСТ НА ОБЕКТА БЕЗ ДДС
ДДС
СТОЙНОСТ НА ОБЕКТА С ДДС
Подпис и печат: Дата ________/ _________ / ______ Име и фамилия __________________________ Длъжност __________________________ Наименование на участника __________________________